## Príloha č. 1 - Špecifikácia PZ
Príloha č. 1 - Špecifikácia predmetu zákazky
Názov predmetu zákazky: Dodávka plnoautomatického vstrekovacieho lisu
Predmetom zákazky je dodávka 1ks plnoautoamatického vstrekovacieho lisu, ktorý je určený na vstrekovanie plastov pre automobilový priemysel. Plnoautomatický vstrekovací lis musí byť vybavený s takými technickými a úžitkovými parametrami, ktoré disponujú odoberaním výliskov robotom, s automatickým odkladaním výliskov na integrovaný dopravný pás a príslušenstvom (nasávač, násypka, sušička, farbička, temperak, chladiaca jednotka). Plnoautomatický vstrekovací lis musí byť vybavený automatickou predikciou údržby, schopnosťou exportovať dátové zostavy do informačného systému a senzormi schopnými zaznamenávať funkčnosť procesu vstrekovania.
Dodávka plnoautomatického vstrekovacieho lisu Počet: 1 ks |  | Potenciálny dodávateľ tu uvedie: značku, výrobcu a typové označenie ponúkaného plnoautomatického vstrekovacieho lisu
p.č. | Parameter/časť položky | MJ požadovaného parametra | Požiadavky na parametre/opis | Parametre ponúkané potenciálnym dodávateľom
1. | Lisovacia sila resp. uzatváracia sila | kN | min. 23 000 | uveďte hodnotu
2. | Schopnosť lisu upnúť formu vo výške | mm | min. 2 000 | uveďte hodnotu
3. | Schopnosťlisu upnúť formu v šírke | mm | min. 1 600 | uveďte hodnotu
4. | Schopnosť lisu upnúť formu v rozsahu hrúbky | mm | min.(od 800 do 1800) | uveďte rozsah
5. | Vstrekovacia jednotka v medzinárodnom označení (EUROMAP) | max. objem dávky [cm3] x zvýšený vstrekovací tlak [bar]/1000 | min. 16 000 | uveďte hodnotu
6. | Priemer šneku | mm | min. 130 | uveďte hodnotu
7. | Nasávač |  | áno | áno/nie
8. | Násypka |  | áno | áno/nie
9. | Sušička |  | áno | áno/nie
10. | Farbička |  | áno | áno/nie
11. | Temperak |  | áno | áno/nie
12. | Chladiaca jednotka |  | áno | áno/nie
13. | 3 osá robotická ruka na zakladanie dielov do bezpečnostnej zábrany |  | áno | áno/nie
14. | Schopnosť exportovať dátové zostavy do výrobného informačného systému |  | áno | áno/nie
15. | Výstup spracovaných dát z produkčného procesu v minimálnom rozsahu: počet zhodných výrobkov za časové obdobie, počet nezhodných výrobkov za časové obdobie, doba chodu, výrobný čas |  | áno | áno/nie
16. | Automatická predikcia údržby |  | áno | áno/nie
17. | Senzory schopné zaznamenávať funkčnosť procesu |  | áno | áno/nie
18. | Montáž a sprevádzkovanie plnoautomatického vstrekovacieho lisu v mieste dodania |  | áno | áno/nie
19. | Doprava |  | áno | áno/nie